## Sheet1
类型 | 信号 | op/funct |  | PCWre | ALUSrcA | ALUSrcB | MemRead | MemWrite | DBDataSrc | RegWre | RegDst | ExtSel | PCSrc | zero | ALUop | show_result | input_number | 备注
R | add | 0/20 | R[rd]=R[rs]+R[rt] | 1 | 0 | 0 | 0 | 0 | 0 | 1 | 1 | x | 0 | x | 1 | x | x
| and | 0/24 | R[rd]=R[rs]&R[rt] | 1 | 0 | 0 | 0 | 0 | 0 | 1 | 1 | x | 0 | x | 2 | x | x
| nor | 0/27 | R[rd]=~(R[rs]¦R[rt]) | 1 | 0 | 0 | 0 | 0 | 0 | 1 | 1 | x | 0 | x | 3 | x | x
| or | 0/25 | R[rd]=R[rs]¦R[rt] | 1 | 0 | 0 | 0 | 0 | 0 | 1 | 1 | x | 0 | x | 4 | x | x
| slt | 0/2a | R[rd]=(R[rs]<R[rt])?1:0 | 1 | 0 | 0 | 0 | 0 | 0 | 1 | 1 | x | 0 | x | 5 | x | x
| sll | 0/00 | R[rd]=R[rt]<<shamt | 1 | 1 | 0 | 0 | 0 | 0 | 1 | 1 | x | 0 | x | 6 | x | x
| srl | 0/02 | R[rd]=R[rt>>shamt | 1 | 1 | 0 | 0 | 0 | 0 | 1 | 1 | x | 0 | x | 7 | x | x
| sub | 0/22 | R[rd]=R[rs]-R[rt] | 1 | 0 | 0 | 0 | 0 | 0 | 1 | 1 | x | 0 | x | 8 | x | x
| div | 0/1a | Lo=R[rs]/R[rt];Hi=R[rs]%R[rt] | 1 | 0 | 0 | 0 | 0 | 0 | 0 | x | x | 0 | x | 9 | x | x
| mfhi | 0/10 | R[rd]=Hi | 1 | x | x | 0 | 0 | 0 | 1 | 1 | x | 0 | x | 10 | x | x
| mflo | 0/12 | R[rd]=Lo | 1 | x | x | 0 | 0 | 0 | 1 | 1 | x | 0 | x | 11 | x | x
| mult | 0/18 | {Hi,Lo}=R[rs]*R[rt] | 1 | 0 | 0 | 0 | 0 | 0 | 0 | x | x | 0 | x | 12 | x | x
| sra | 0/13 | R[rt]=R[rt]>>shamt(1/0) | 1 | 1 | 0 | 0 | 0 | 0 | 1 | 1 | x | 0 | x | 13 | x | x
| addu | 0/21 | GPR[rd] = GPR[rs] + GPR[rt] | 1 | 0 | 0 | 0 | 0 | 0 | 1 | 1 | x | 0 | 0 | 21 | x | x | 与add的区别体现在硬件
| xor | 0/26 | R[rd] = R[rs] ^ R[rt] | 1 | 0 | 0 | 0 | 0 | 0 | 1 | 1 | x | 0 | 0 | 22 | x | x
I | bltz | 01/00 | if GPR[rs] < 0 then branch | 1 | 0 | 0 | 0 | 0 | 0 | 0 | x | x | 1(zero==1) | 0 | 23 | x | x | 小于零跳转.
| bgez | "01/01" | if GPR[rs] >= 0 then branch | 1 | 0 | 0 | 0 | 0 | 0 | 0 | x | x | 1(zero==0) | 0 | 24 | x | x | 大于等于零跳转，不存地址
| beq | 4 | if(R[rs]==R[rt]) PC=PC+4+BranchAddr | 1 | 0 | 0 | 0 | 0 | 0 | 0 | x | 1 | 1(zero==0) | 0 | 25 | x | x | alu有计算结果
| slti | 0A | GPR[rt] = (GPR[rs] < sign_extend(immediate) ) | 1 | 0 | 1 | 0 | 0 | 0 | 1 | 0 | x | 0 | 0 | 26 | x | x
| ori | 0D | GPR[rt] = GPR[rs] or immediate | 1 | 0 | 1 | 0 | 0 | 0 | 1 | 0 | x | 0 | 0 | 27 | x | x
| addi | 8 | R[rt]=R[rs]+SignExtImm | 1 | 0 | 1 | 0 | 0 | 0 | 1 | 0 | 1 | 0 | x | 14 | x | x
| bne | 5 | if(R[rs]!=R[rt])PC=PC+4+BranchAddr | 1 | 0 | 0 | 0 | 0 | 0 | 0 | x | 1 | 1 | 0 | 15 | x | x
| lw | 23 | R[rt]=M[R[rs]+SignExtImm] | 1 | 0 | 1 | 1 | 0 | 1 | 1 | 0 | 1 | 0 | x | 16 | x | x
| sw | 2b | M[R[rs]+SignExtImm]=R[rt] | 1 | 0 | 1 | 0 | 1 | x | 0 | x | 1 | 0 | x | 17 | x | x
J | j | 2 | PC=JumpAddr | 1 | x | x | x | x | x | x | x | x | 2 | x |  | x | x
| halt | 111111 |  | 0 | x | x | 0 | 0 | x | 0 | x | x | 0 | x | 0 | x | x
| OutPut | 000001 |  | x | x | x | x | x | x | x | x | x | x | x | x | 1 | x
| InPut | 000011 |  | x | x | x | x | x | x | x | x | x | x | x | x | x | 1
| break | 110011 |  | x | x | x | x | x | x | x | x | x | x | x | x | x | x
| close_break | 111110 |  | x | x | x | x | x | x | x | x | x | x | x | x | x | x
[5 empty] | 0:rs | 0:rt |  |  | 0:result |  | 0:rt | 1:有符号扩展
[5 empty] | 1:sa | 1:Imm |  |  | 1:datamem |  | 1:rd | 0:无符号扩展
乘除法时rd为0寄存器，防止污染其他寄存器